## Table 1
INSPECTION / CHECK SHEET
고객사/Customer : |  | 품명/Model :
PO. No. : |  | 수량/Quantity :
NO | 검사 항목(ITEMS FOR INSPECTION) | 일시 Date | 작업자 Worker | 검사자 Inspector | 결과 Confirmation Results
1 | 작업자의 안전 보호구 착용은 하였는가? Did the operator wear the protective gear for safety?
2 | Valve Orientation / Retainer ring Bolt 풀림 / Stop Bolt 풀림 상태 확인 Check the Orientation of the Valve / Check to see the Retainer ring bolt has been loosened / Check the stop bolt's status of release.
3 | 디스크를 약 10% 정도 Open 한다. (작동시 원활한 작동 및 소음을 확인 한다) Open the disc about 10% (check for smooth operation as well as any noises while operating.)"
4 | Disc와 Seat의 Damage를 확인 한다. Check whether there is any damage to the Disc and the Seat."
5 | Disc를 Full Close 하고, Gearbox Position을 확인 한다. Close the disc completely til it is the" fully close" position and check the gearbox."
6 | Stop bolt가 Worm Gear에 닿을 때 까지 고정 한다. Fasten the Stop bolt till it touch to the Worm Gear.
7 | Nut를 조여 Stop bolt를 고정 한다. Tighten the nut to secure the Stop Bolt.
8 | Nut가 단단히 고정 되었는지 확인 한다. 그렇지 않을 경우 오일 누출이 발생 한다. Tighten the nut to secure the Stop Bolt." Ensure that the locknut is fastened tightly. If not, oil may leak."
9 | 지정된 압력으로 Seat Leak Test를 한다. (가압시 Gear box의 움직임, 방향판의 움직임을 확인한다.) Seat Leak Test. (Check the movement of the gear box and the Indigator when pressurized.)"
10 | Motor 작동시 Stop Bolt를 약3바퀴 풀고 Nut를 단단히 고정 한다. (When operating the motor, loosen the stop bolt by turning it fully around about 3 times and secure the nut firmly.)
※CAUCTION 1. 모터 작동시 Gear box 하우징 손상의 원인이 될 수 있으므로 STOP Bolt를 웜기어에 접촉시키지 마십시오 When operating the motor, please do not contact the stop bolt with the worm as it may cause damage to the gearbox housing.